## BOM_Main Board_Main PCB_2026-09
Quantity | Value | Designator | Footprint | Manufacturer Part Number | Manufacturer | Supplier Part | Supplier | Notes
1 | 21700 Battery Holder | BT1 | BAT-SMD_L82.5.5-W25-BH-21700-B1BJ001 | BH-21700-B1BJ001 | MYOUNG | C20606791 | LCSC
7 | 22uF | C1,C2,C3,C4,C5,C6,C14 | C1206 | CL31A226KAHNNNE | SAMSUNG | C12891 | LCSC
2 | 10uF | C7,C8 | C0603 | CL10A106MA8NRNC | SAMSUNG | C96446 | LCSC
1 | 100nF | C9 | C0603 | CL10B104KO8NNNC | SAMSUNG | C66501 | LCSC
2 | 1uF | C10,C15 | C0603 | CC0603KRX5R8BB105 | YAGEO | C14664 | LCSC
1 | 10nF | C11 | C0603 | CC0603JRX7R9BB103 | YAGEO | C115056 | LCSC
1 | 3.9nF | C12 | C0603 | GRM1885C1H392JA01D | muRata | C415537 | LCSC
1 | 100nF | C13 | C0603 | CC0603KRX7R9BB104 | YAGEO | C14663 | LCSC
1 | 47uF | C16 | CAP-SMD_BD5.0-L5.3-W5.3-LS6.5-FD-1 | EEEFK1C470UR | PANASONIC | C178535 | LCSC
2 | 1N4148WS | D1,D2 | SOD-323_L1.8-W1.3-LS2.5-RD | 1N4148WS | JSMSEMI | C917117 | LCSC
2 | SMAJ6.0A | D3,D5 | SMA_L4.3-W2.6-LS5.1-RD | SMAJ6.0A | MDD | C364284 | LCSC
1 | RCLAMP0582N | D4 | DFN1210-6_L1.2-W1.0-P0.40-BL | RCLAMP0582N(ES) | ElecSuper | C46970803 | LCSC
1 | 1uH | L1 | IND-SMD_L7.2-W6.6_GPSR0730 | CYA0630-1.0UH | SHOU HAN | C5189744 | LCSC
40 | White LED, 4500K | LED1,LED2,LED3,LED4,LED5,LED6,LED7,LED8,LED9,LED10,LED11,LED12,LED13,LED14,LED15,LED16,LED17,LED18,LED19,LED20,LED21,LED22,LED23,LED24,LED25,LED26,LED27,LED28,LED29,LED30,LED31,LED32,LED33,LED34,LED35,LED36,LED37,LED38,LED39,LED40 | RCW_2835_LED_Custom | - | - | - | RCW - Taobao | Rated 0.5W, 3.0-3.4V, 150mA; operated at ~9-11 mA in this design
4 | Blue LED | LED41,LED42,LED43,LED44 | LED0603-RD | NCD0603B1 | NationStar | C84266 | LCSC
1 | AO3400A | Q1 | SOT-23-3_L2.9-W1.3-P1.90-LS2.4-BR | AO3400A | UMW | C347475 | LCSC
1 | IRF7324TR | Q2 | SOP-8_L4.9-W3.9-P1.27-LS6.0-BL | IRF7324TR(UMW) | UMW | C5447651 | LCSC
1 | MMBT3904 | Q3 | SOT-23-3_L2.9-W1.3-P1.90-LS2.4-BR | MMBT3904 | R+O | C7420353 | LCSC
40 | 180Ω | R1,R2,R3,R4,R5,R6,R7,R8,R9,R10,R11,R12,R13,R14,R15,R16,R17,R18,R19,R20,R21,R22,R23,R24,R25,R26,R27,R28,R29,R30,R31,R32,R33,R34,R35,R36,R37,R38,R39,R40 | R0603 | 0603WAF1800T5E | UNI-ROYAL | C22828 | LCSC
1 | 10kΩ | R41 | R0603 | 0603WAF1002T5E | UNI-ROYAL | C25804 | LCSC
1 | 500mΩ | R42 | R0603 | 0603WAF500LT5E | UNI-ROYAL | C45312 | LCSC
1 | 2Ω | R43 | R0603 | 0603WAF200KT5E | UNI-ROYAL | C22977 | LCSC
3 | 100kΩ | R44,R49,R51 | R0603 | 0603WAF1003T5E | UNI-ROYAL | C25803 | LCSC
1 | 470Ω | R45 | R0603 | 0603WAF4700T5E | UNI-ROYAL | C23179 | LCSC
1 | 2.2kΩ | R46 | R0603 | 0603WAF2201T5E | UNI-ROYAL | C4190 | LCSC
1 | 220Ω | R47 | R0603 | 0603WAF2200T5E | UNI-ROYAL | C22962 | LCSC
1 | 10kΩ | R48 | RISYM_B103_3Pin_Custom | - | - | - | RISYM - Taobao | B103 linear potentiometer, single-gang, 3-pin, 16*2 mm dial; use matching mechanical footprint
1 | 47kΩ | R50 | R0603 | 0603WAF4702T5E | UNI-ROYAL | C25819 | LCSC
1 | 1kΩ | R52 | R0603 | 0603WAF1001T5E | UNI-ROYAL | C21190 | LCSC
2 | 5.1kΩ | R53,R54 | R0603 | 0603WAF5101T5E | UNI-ROYAL | C23186 | LCSC
1 | Momentary Push Button | SW1 | KEY-SMD_4P-L4.7-W3.6_LCK-TA055-1YL | LCK-TA055-1YL | LCKELEC | C53184738 | LCSC
1 | SPDT Slide Switch | SW2 | SW-SMD_MK-12C02-G025 | MK-12C02-G025 | G-Switch | C778186 | LCSC
1 | IP5306 | U1 | ESOP-8_L4.9-W3.9-P1.27-LS6.0-BL-EP | IP5306 | INJOINIC | C181692 | LCSC
1 | TLC555 | U2 | SOIC-8_L5.0-W4.0-P1.27-LS6.0-BL | TLC555CDR | TI | C6986 | LCSC
1 | XB8089D0 | U3 | SOIC-8_L4.9-W3.9-P1.27-LS6.0-BL-EP3.3-1 | XB8089D0 | xysemi | C2760005 | LCSC
1 | USB Type-C 6Pin | USB1 | USB-SMD_TYPE-C-6PIN | TYPE-C 6PIN | SHOU HAN | C7507406 | LCSC
1 | USB Type-A | USB2 | USB-A-TH_10.0QHHTZB6.3 | 10.0 QHHTZB6.3 | SHOU HAN | C668591 | LCSC